## 鹏禹下单表
上海轩脉热能下单表
客户信息： |  |  |  |  | 项目订单号：
订单等级： | 其他 |  |  |  | 询价单号：
订单性质： | 其他 |  |  |  | 合同约定交货时间
行业分类： |  |  |  |  | 项目技术负责人
应用分类： |  |  |  |  | 销售员名称
毛利率： | 10%~20% |  |  |  | 下单时间：
重要参数
一、燃烧器 |  | 有 |  |  | 四、热风炉 | 无
1 | 燃料种类: | 天然气 |  |  |  | 端板式保温材质
热风炉是否带保温
2 | 燃料热值： |  |  |  |  | 热风炉形状要求 |  | 热风炉方向
3 | 燃料入口压力： |  |  |  | 五、控制 | 无
4 | 标准产品型号: |  |  |  | 控制柜 |  | 程控器品牌
5 | 烧嘴功率(kw)： |  |  |  | 火检方式 |  | 马达控制信号
6 | 数 量： |  |  |  | 温度传感器输入信号: |  | 控制柜防护等级
7 | 炉膛压力Pa： |  |  |  | 远程信号 |  |  | 电源
8 | 燃烧器上游温度℃： |  |  |  | 热电阻或热电偶长度 |  | （仅在提供温控柜或温控温限柜时提供）
9 | 燃烧器下游温度℃：
10 | 加热风量（Nm3/h）： |  |  |  | 六、包装要求 | 无
11 | 工作场所： | 室外
二、助燃风机 |  | 无 |  |  | 七、提交的资料文件
[5 empty] | 1 | 操作维护手册数量 | 1份
1 | 数 量： |  |  |  | 2 | 提供手册方式 | 电子文档，拷贝在CD中
2 | 风机出口方向： | [5 empty] | （标准手册内容：机械图、电气图、
3 | 设计参数 （工作状态） | 风量: |  |  |  |  | 阀件资料、检测报告、操作说明）
4 |  | 静压: |  |  | 八、设计说明
5 | 助燃风温度（进入风机）: |  |  |  | 火焰朝向：
6 | 是否含风机与烧嘴间连接: |  |  |  | 油漆颜色：
7 | 是否含风压开关:
8 | 附 件： | 过滤器是否有
减震垫是否有
消音器是否有
注：RTO应用配金属网过滤，其他应用选过滤器默认配粗效过滤棉
三、管路 |  | 无
尺寸要求：
管路方向： | 暂无 |  | 流量计： | 无
签字确认：
[5 empty] | 销 售： | 日 期：
[5 empty] | 技术支持： | 日 期：
PS：每种燃烧器对应一个下单表，如有多个燃烧器，请分N个sheet进行描述；
Note on B20: admin: 标准产品选
需要随表提供的附件:
1) 客户下单的其他信息（包括PID、项目配套清单）；
2) 项目预算表；
3) 其他认为需要提供的信息；（如燃烧器现场布局图等）
流量计本地显示
流量计4~20mA输出
内漏检测
外漏检测
放散阀
防爆要求
集气罩
阀组管路无接线
阀组到烧嘴连接管路
助燃风机到烧嘴连接
远程复位
助燃风机控制
膜片比调阀模式
机械比调模式
电子比调模式
常用天然气，热值8300kcal/m3,选用液化气或者其他气质、柴油或其他液体燃料需和技术支持沟通。天然气进口压力20~30kPa,即0.2~0.3kg/cm2,即0.2~0.3bar.
除了RTO应用，常规推荐客户微负压（-100~-200Pa），不要写正压或者负压，要写具体数字
燃烧器上下游温度，上游温度表示未经燃烧器加热的温度，下游温度表示经过燃烧器加热后的温度。下游温度高于上游温度。
在填写下单表前，所有的名词含义都需要了解
1.本地和远程指燃烧器启动指令由哪儿发出
2.膜片比调，机械比调，电子比调是空燃比调的不同方式，机械比调的调节比（0:1）大于膜片比调（10:1），电子比调调节比和机械比调差不多，电子比调的空燃比控制更精确，有降低排放的作用，同时价电子比调的价格较贵.
如果客户有防爆要求，需要写具体的是什么要求，比如ExdIIBT4.
若勾选，阀组到烧嘴的连接，助燃风机到烧嘴连接管，都由我们提供。我们不擅长做这部分施工，不建议勾选。
是否需要热风炉支持需要写清楚，垂直燃烧还是水平燃烧，客户是否有特别尺寸要求
RTO或其他应用，有用到速焰高温的燃烧器，燃烧器上的进风口及燃气进口的短接钢管需要提供.
防护等级是否有要求：我们管路普通型是IP54.
温度输入信号：未经PID计算的原始信号。
温度输出信号：经过PID计算的直接控制阀门动作的信号。
若是点火柜，只勾选温度输出信号，且一般勾选4~20mA输出。
若是温控柜，都需要勾选。（400°C以下用热电阻，以上用热电偶）温度输出信号在集成LPP机上一般用三点式，集成LRSP及非集成管路系统里，都选4~20mA输出
管路长宽高要求，注意在客户布局图上预留适当的操作空间
速焰高温燃烧器，在型号后面带后缀"/4",表示带夹套，用在燃烧器安装在软墙上。价格比不带后缀"/4"的贵1/3左右价格。例Comflame-5G/4 比Comflame-5G 贵1/3.
阀组进口配金属软管
散发电缆距离
油漆企标：
燃气管路：RAL1021
空气管路：RAL5015 支 架：RAL1013
燃油管路：RAL9005 柜 体：RAL9010

## Sheet1 (hidden)
行业分类 | 汽车行业 | 环保行业 | 工业干燥 | 轻工行业 | 重工行业 | 非标技术
汽车行业 | 烘干加热 | 废气处理 | 化学品烘干 | 纺织 | 金属 | 防火测试
环保行业 | 空调加热 | 垃圾焚烧 | 谷物干燥 | 印刷 | 玻璃 | 测试设备
工业干燥 | 液槽加热 | 污泥干化 | 蓄电池极板烘干 | 涂布 | 建材
轻工行业 | 废气处理 | 多段炉 | 造纸烘干 | 浸胶 | 石化
重工行业 |  | 低氮改造 | 食品干燥 | 洗涤
非标技术 |  | 脱硫脱硝 |  | 塑料
|  | 焚尸炉 |  | 玻纤
节能改造